## Sheet1
孝感高中实验仪器采购明细表
序号 | 仪器名称 | 规格参数 | 计数单位 | 订购数量
1 | 利用气轨研究碰撞过程中动量和能量变化 | 气垫导轨；配静音气源； 数字计时器：同时配有专用光电门及测试支架。 卡尺、 游标卡尺：0-150㎜； 挡光片：10㎜、30㎜、50㎜、100㎜； 气垫导轨专用滑块； 电子天平：量程1100g，读数精度0.01g； | 套 | 3
2 | 弦线上的驻波实验 | 频率范围:20-1000Hz；最小分辨率：0.1Hz； 信号发生器频率稳定性：0.05Hz； 实验平台采用进口优质铝材， 先进砂黑氧化表面处理工艺， 平台长度：850mm； 附件包含：弦线：5根； 电子天平：量程1100g，读数精度0.01g；螺旋测微器；水准器；砝码；双踪示波器 | 套 | 3
3 | 测定冰的熔化热 | 1、电子天平：量程1100g，读数精度0.01g； 2、数字温度传感器：测温范围为-25～125℃，允差为+0.5℃（0～100℃范围内）； 3、量热器 4、制冷装置一套 | 套 | 3
4 | 测定固体的线膨胀系数 | 电热法测量：误差＜±3% 输入： AC 220V 功率≤80W 测试样品：铜、铁； 微距测试工具：千分表， 同时配有千分表专用固定器； 数字温度计测量范围： 0-100℃精度：0.1℃ | 套 | 3
5 | 制流和分压电路 | 直流稳压电源：0-30V 滑线变阻器：0-100Ω，最大电流：1.5A 0-1000Ω，最大电流：0.5A 多圈电位器：0-1000Ω 三位半数字万用表（有200μA量程） 数量：2套/台 | 套 | 6
6 | 黑盒子 | 信号发生器；双踪示波器； 四位半数字万用表；电阻箱：0-99999.9Ω； 密封元件盒子（黑盒子）内含:电池、电容、10µF； 电阻：100Ω； | 套 | 3
7 | 测量光敏电阻的光电特性 | 暗箱（主机）内含：CdS-1光敏电阻（接收器），光源 WYT电源：0-30V，6V 三位半数字万用表：数量：2套/台 电阻箱、可调电位器：0-1000ΩDM-V电压表DM-A电流表 实验连接线、电源线 | 套 | 3
8 | 激光笔 | 笔式，金属外壳，7号电池供电 | 支 | 30
9 | 衍射光栅片 | 90*30，100线，300线，600线三合一 | 片 | 60
10 | 手摇发电机 | 主要供中学物理和小学自然演示交直发电机的结构和工作原理使用。此外还可作小功率电源使用。 1、输出空载电压:转子转速为1200～1600 转/分时，交直流空载电压≥8V。 2、输出负载电压:转子转速为1200～1600转/分时，串入4.8V，0.3A小灯泡。负载电压≥5V。 3、本仪器两个电刷放在换向器两边时，输出时为交流电,放在换向器中间时输出为直流电。 4、转子与极靴的距离≤1.5mm，无碰撞和摩擦 5、整机使用性能:手摇2分钟，皮带不打滑，不松脱;电刷不变形，不移位、发电正常。 | 台 | 3
11 | 牛顿摆 | 5个钢球，带支架。 | 台 | 3
12 | 小钢球 | 材质：不锈钢，实心，直径10mm | 个 | 500
13 | 竖直弹簧振子 | 整体尺寸：约470mm×300mm（高×宽），球直径50mm | 个 | 6
14 | 共振摆 | 由底座、立柱、小钢球、蜡线、大钢球、摆动片、架片组成 | 台 | 6
15 | 光电门传感器 | 分度：2μS；用于测量挡光片（U型、I型）的挡光时间，支持与采集器的有线通讯、无线通讯工作方式 | 只 | 2
16 | 分体式位移传感器 | 由发射器与接收器构成，发射器由一节7号电池供电，易与现有实验装置（运动小车、弹簧振子等）组合。接收器与采集器连接，接收发射器发出的信号，并显示与发射器前沿之间的距离，测量范围：0cm ~200cm，分度：1mm。无测量盲区，支持与采集器的有线通讯、无线通讯和独立数据显示三种工作方式。 | 套 | 1
17 | 一体式位移传感器 | 测量范围：0.15m~6m，分度：1mm，支持与采集器的有线通讯、无线通讯和独立数据显示三种工作方式 | 只 | 1
18 | 力的合成与分解演示器 | 产品由分度座标盘、底座、支杆等组成。分度座标盘采用工程塑料压制而成，直径φ270mm，圆盘表面印制角度刻线及数字，分度值为5°，每10°标注数字；支杆采用φ12mm的圆钢制作，长度为370mm，表面镀铬；底座材质为工程塑料，底径为φ250mm，高度为90mm。 | 台 | 3
19 | 运动合成分解演示器 | 产品由底座、面板、小车、画板、画笔、X向传动装置、Y向传动装置、控制系统部分、电源接线等组成。底座及面板采用厚度1.5mm的钢板制作，面板尺寸为400×320mm，底座尺寸为400×120×14mm；小车尺寸约80×50×40mm，车轮采用金属材料制作；画板尺寸为240×170mm；笔尖与画板的间距可通过调节螺母调节；X向传动装置及Y向传动装置均采用小电机带动皮带轮传动。大皮带轮采用工程塑料制作，尺寸为φ39.5×5.5mm，小皮带轮采用铜棒制作，直径为φ8mm，皮带采用φ50mm的橡胶皮带；控制系统部分包括：X向换向开关、Y向换向开关、Y向调速旋钮、X向运动按键、Y向运动按键、合运动操作键等。仪器使用电源电压：DC3～6V。 | 台 | 6
20 | 接线板排插 | 全长5m，10插位总控插排，超功率保护 | 个 | 5
21 | 循环水真空泵 | 流量：80L/min，扬程：12m，最大真空度：0.098MPa，单头抽气量：10L/min，水槽容积：35L，抽头＋止回阀材质：铜，泵头材质：聚氯乙烯，功率：370W | 台 | 2
22 | 水浴锅 | 两孔，工作室容积：3.4L。加热功率：500W。温控范围：室温～100℃。温控精度：±1℃、升温速度：1℃/min。 电源：交流220V/50Hz。微电脑恒温数显，内锅中的不锈钢管内装有热敏电阻，控温部分选用电子控温，温度数显直接显示锅内实际温度。 | 台 | 3
23 | 磁力搅拌器 | 支杆高度约230mm，立杆采用φ8mm圆钢制作。盘面采用铝材制作，直径120mm。使用电源：AC220V±22V，50Hz。消耗功率：150W±25W。电机采用无级调速，调速范围为0r/min～2000r/min，搅拌时噪声不大于55 dB（A）。配一粒搅拌子 | 台 | 3
24 | 电子PH计 | 台式，测量范围：0.00~14.00Ph，分辨率：0.01pH，测量精度：±0.05pH，输入电阻：1012Ω，校正：两点校准，显示：4位LCD显示，电源：DC9V电源适配器，工作温度：0℃~50℃ | 台 | 35
25 | 电导率仪 | 采用大规模集成电路笔电子器件组成，仪器采用数码显示方式 ，具有多档测量量程，可对不同电导率的溶液进行测量，具有测量准确、显示清晰、使用方便的特点，1、电源：AC220V（1±10%）V，50Hz,2、测量范围：0~20uS/cm，0~200uS/cm，0~2KuS/cm（三档量程可选），3、准确性：1.5%（FS），4、配套电极：常数1.0cm-1。5、温度补偿：NTC。6、介质温度：5~50℃。显示方式：3位半数码显示。 | 台 | 35
26 | 电热套 | 外壳采用冷轧板拉伸、表面静电喷塑。电子调温、具有加热面积大、升温快、保温效果好、温度均匀。抗腐蚀、耐老化、坚固耐用安全可靠。造型新颖美观、操作简便、使用效果好。组合磁力搅拌器，500ml电加热套。电压220V±10；控温范围0-380℃。 | 台 | 35
27 | 玻璃仪器 | 恒压滴液漏斗（四氟活塞100ml/24*24）、保温漏斗（趁热过滤）、克氏蒸馏头（24*4）、直形冷凝管（300mm/24*24）、球形冷凝管（300mm/24*24）、蛇形冷凝管（300mm/24*24）、空气冷凝管（300mm/24*24）、分水器（四氟活塞分水器/24*24）、索氏提取器（250ml）、启普发生器（250ml）、电热套(可调温)、磁力加热搅拌器、三颈烧瓶（250ml/24*3）、双颈烧瓶（250ml/24*24）、抽气泵（正负压可调）、干燥器（可抽真空150mm） | 套 | 3
28 | 不锈钢铁架台 | 1、方座支架由立杆1根，方形底座1个，平行夹1个，垂直夹2个，烧瓶夹1个，大铁环1个，小铁环1个，吊杆1根等组成。 2、底座尺寸220±3mm×140±2mm，重量≥1kg,不锈钢材料冲压成型，表面拉丝抛光处理。立杆直径Φ12mm，立杆一端有Μ10×15螺纹，总长度不得小于614mm，表面抛光处理。 3、大铁环外径Φ100±2mm，柄长105mm，小铁环Φ70±2mm，柄长125mm。大小铁环环柄的直径为Φ10mm，大小铁环上有一开口（宽20mm）中心与环柄成120°夹角。大小铁环由不锈钢园棒冲压成型，表面酸洗处理。 4、烧瓶夹，不锈钢铸造成形，夹口宽度30±1mm，厚3mm，夹口内壁贴有耐热柔软层。有锁紧装置，锁紧装置由M6×Φ10×20，M5×Φ10×20横孔螺母和M6＋M5×80螺杆组成。最大张口≥60mm闭合间隙≤0.1mm，闭合错位≤1mm。金属材料表面酸洗处理。 5、立杆与底座间的不垂直度不大于3mm，铁环柄，烧瓶夹杆与立杆不垂直度不大于3mm。立杆与底座底部有一专用螺帽长度不小于35mm用来固定，锁紧立杆，防止立杆与底座结合部螺纹松动。 6、垂直夹、平行夹，夹体由不锈钢铸造成型，单个重量不小于65g。 | 个 | 120
29 | 试管架 | 透明有机玻璃制成，由顶板、底板、试管柱组成；12孔7柱，顶板尺寸：约220mm×65mm，顶板与底板间距75mm±5mm，孔径23mm 12个，孔径31mm 1个，孔径7.2mm，滴管孔2个，孔径9mm，滴管孔1个；底板尺寸：约220mm×100mm，平面分布对应孔板的凹坑；试管柱直径8.5mm±1mm，长度64mm±5mm | 个 | 90
30 | 实验室纯水器 | 原水：市政自来水TDS＜200PPM，水压：＞0.1MPA，产水量：60L/h，瞬间取水量： RO水1.5-2L/min、UP水1.2-1.5L/min，RO出水电导率：2-10US/CM、UP出水电导率：＜0.1US/CM、UP出水电阻率：18.25MΩ/CM@25°C，总有机物：TOC＜10PPB，微颗粒物：＜1/ML，重金属离子：＜0.1PPB，功率：90W，过滤滤芯：PP棉滤芯一颗粒活性炭滤芯一PP棉滤芯一RO反渗透膜滤芯一纯水柱一杀菌灯 | 台 | 2
31 | 红外接种器械灭菌器 | 输入功率：AC220V 50Hz，功率：240W，中心区最高温度：825℃±50℃，加热温度：两档加热 400℃/850℃，最大消毒外径：直径35mm，加热区总长：100mm，升温时间：10min | 台 | 2
32 | 电泳仪 | 四组输出，输出电压：2V～200V (显示精度1V)、输出电流：2mA～200mA(显示精度：1mA)，输出功率：0～40W（显示精度：1W），具有36V电压限制功能。供电电源：交流220V±10%，50Hz±2%。本仪器采用微电脑处理器为控制核心，输出单元采用开关电源构成。输出信息采用128×64像素大屏幕LCD液晶显示，可同时显示电压、电流、功率、定时、工作状态、保护等功能。具有定时报警功能。具有储存记忆工作参数的功能以方便使用。具有空载、过载、短路等多种保护功能。既可工作于稳压状态，也可工作于稳流、稳功率状态。记忆程序：水平/垂直各一组。定时时间：1分~ 99小时59分。 | 台 | 3
33 | 水平电泳槽 | 聚碳酸脂注塑成型，凝胶托盘带有荧光标尺，具有开盖断电功能。材料：高透明度聚碳酸酯注塑成型，经久耐用，方便观察，耐高温，不变形；专用制胶器，制胶方便。桥式设计；限位功能，方便准确操作。高柔韧性导线，开盖断电设计，确保安全；可更换电极条及电磁头，方便彻底清洗和维修。贵金属电极丝。凝胶托盘带有荧光标尺和加样衬色带，便于结果分析和加样，上盖开口，增强散热，避免形成水雾，利于观察。凝胶板规格：60×60mm。试样格：6、8、11齿，1.5mm厚；11齿，1.0mm厚；最大输入电压100V。 | 台 | 3
34 | 垂直电泳槽 | 聚碳酸脂注塑成型槽体，可实现原位制胶功能，凝胶板规格：75mm×83mm，同时可以两块凝胶电泳,试样格1.0mm10齿、1.0mm15齿、1.5mm10齿、1.5mm15齿，小玻璃板102×74mm，最大输入电压200V | 台 | 3
35 | 分子试剂盒 | 琼脂糖凝胶电泳试剂盒，PCR扩增实验试剂盒，DNA的粗提取与鉴定试剂盒，质粒DNA提取试剂盒 | 套 | 2
36 | 精油提取器 | 功率1000W，不锈钢箱体，铜管冷凝器，具有缺水断电功能，最大容积≥5L。 | 套 | 2
37 | 台式高速离心机 | 微电脑控制、触摸面板、数字显示、无刷电机、自动电锁功能，ABS材料制外壳，不锈钢内腔。功率小于20W、转速3000-16000r/min，转速精度±30r/min。最大相对离心力：1435g。定时范围：0～99min任意时段离心。电源：AC220V 50Hz。标配转子（容量）：12×1.5ml和 12×0.5mL | 台 | 1
38 | 立式高压蒸气灭菌锅 | 智能数显型，容积：30L，功率：3.5KW | 台 | 1
39 | PCR扩增仪 | 微电脑控制，温度、时间液晶显示；同时显示设置温度和即时温度；温度、时间控制节数可设定（6节）；采用金属模块，可使样品免受污染；内置超温保护装置，控温时间运行结束后蜂鸣器报警提示。控温范围0°C∼99.9°，样本容量：标配32管×0.2ml，最大功率240w。升温速率≥2℃/s，降温时间≥2℃/s，控温精度≤±0.5°C，显示精度0.1°C，模块温度均匀性≤±0.5℃（95℃）、≤±0.3℃（其它）。中文菜单,可存储蓄20组运行数据,带热盖控制及断电记忆功能。升降温速度不可调，无PCR软件，加热板32*0.2固定 | 台 | 1
40 | DNA片段的扩增及电泳鉴定实验试剂 | 极速/普通PCR试剂盒，实验实验：DNA片段的扩增及电泳鉴定，分组标准：50人，25组 | 套 | 2
41 | 墨水屏 | 屏幕：25.3英寸E-ink电子墨水屏（磨砂），分辨率：3200×1800，外壳材质：塑胶，速度：内置新一代DASUNG Turbo高速刷新技术，前光：白-暖-混，接口：标准HDMI，标准DP，Type-C，USB-A（输出），USB-B(输入），DC电源（DC-005），3.5mm耳机孔，音效：内置双声道立体声扬声器；有背光、支架 | 台 | 1
42 | 墨水屏 | 屏幕：13.3英寸E-ink电子墨水屏，分辨率：2200×1650，CPU：高通骁龙660，内存：≥4GB，存储：≥128GB，支持TF卡，系统：安卓9以上，无线：2.4GHz＋5GHz WIFI 蓝牙5.0，前光：白光、暖光、混光，触屏：电容触控，支持连接U盘、移动硬盘、键盘等，接口：HDMI、Type-C | 台 | 1
43 | 实物投影仪 | 1.500万像素,≥1000线,22倍光学变焦，豪华炫金按键面板, 粒键式独立按键；面板具有放大缩小功能、图像冻结、灯光控制、旋转镜像、亮度调节功能、RGB信号切换功能、同屏对比、色度调节、图文模式、色彩模式、免开机信号直通功能、一键复位等功能；机器底部具有可壁挂的四个专用固定孔，可固定在桌面或者墙面。操作面板不少于19个按键，可切换多种信号输入。2.整机≧220倍放大。超薄机身面板，机身侧边具有电子锁设置，以防被盗，并且可以内置随机的遥控器。镜头上方具有红外遥控状态蓝色提示灯，遥控操作一目了然。22倍高清光学镜头可以水平旋转至全景对焦学生，实现学生示范教学、趣味课堂功能。3.专业高清彩色光学镜头。无按钮折叠自锁支撑臂，结构牢固，镜头可高低调控、水平或垂直350°旋转，满足全方位使用要求；面板按键盘人性化设计，布局合理，放大与缩小的按键有别于其他按键，且设计在面板键盘的最右边，简单明了，方便实用，展示文稿时放大缩小按键不受文稿阻碍；4.内置3x2超长线驱动VGA分配器放大输出。平台具有辅光灯和背光灯，双侧灯采用可折叠设计，方便收藏，平台辅光双侧灯采用350°多角度旋转调节光线灯臂，可全方位万向调节控制灯光，能有效防止灯光反光现象和有效解决灯光照度不足。平台背光灯采用节能环保长寿命LED灯光输出；背光灯有效工作面积≥230*100mm。5.功能要求：镜头上方具有放大缩小和黑白负片功能按键，当机器放置在讲台内时方便操作，无需使用操作面板，直接将图片及实物光学实时放大缩小显示和黑白负片图像选择；可直接进行放大、缩小、黑白、负片等功能。VGA信号直接连接投影机，面板具有操作信号指示灯，蜂鸣器同步提示。6.镜头后壳上下对流散热双气流保护设计，有效延长机器使用寿命；接口：USB;方便携带，机身收藏尺寸≤355*365*110mm。 | 台 | 10